## Sheet1
応 札 仕 様 書
（精密自動切断機）
１ 応札者名
社 名
部 署
担当者名
| 連 絡 先 |  | Tel （ ）
２ 規格・品質
応札機種のメーカ名： 型式名：
| 入札仕様 |  |  |  | 応札の仕様
| (１）装置本体 |  |  | 数量：一式 | ―
| ア 形状 |  | 床に設置し、立ち姿勢で作業ができる 架台が必要な場合は、メーカー専用品である |  | 適合・不適合
| イ 寸法 |  | 幅1,200ｍｍ以内、奥行1,500mm以内、高さ1,800mm以内 |  | 幅 ： mm 奥行 ： mm 高さ ： mm
| ウ 重量 |  | 300kg以下 |  | kg
| エ 電源 |  | 三相200V、30Aの電源で動作する |  | 適合・不適合
| オ 切断方式 |  | 回転砥石による湿式切断、水平切込み切断である |  | 適合・不適合
| カ 切断能力 | （ア） | 主軸モーター出力1.5kW以上 |  | kW
|  | （イ） | 主軸回転数2,000rpm以上3,000rpm以下の範囲内にある |  | rpm
|  | （ウ） | 外径200mm以上230mm以下の範囲内にある切断砥石に対応する |  | 適合・不適合
|  | （エ） | 穴径25.4mmmの切断砥石に対応する |  | 適合・不適合
|  | （オ） | 自動切込みの送り速度を10mm/minから100mm/minを包含する範囲で設定できる |  | ～ mm/min
| キ 加工範囲 | （ア） | 加工テーブルの前後方向の移動量100mm以上 |  | mm
|  | （イ） | 加工テーブル（もしくは把持具）の左右方向の移動量50mm以上 |  | mm
|  | （ウ） | 加工テーブル（もしくは主軸）の上下方向の移動量50mm以上 |  | mm
| ク 安全機構 | （ア） | 加工室全域を覆う透明の防護カバーを備える |  | 適合・不適合
|  | （イ） | インターロック機能（防護カバー開放時に主軸モーターに電力供給されないこと）を備える |  | 適合・不適合
|  | （ウ） | 非常停止ボタン（主軸モーターと自動送りモーターへの電力供給を遮断する）を備える |  | 適合・不適合
|  | （エ） | 漏電ブレーカーを備える |  | 適合・不適合
|  | （オ） | 主軸モーターの負荷を確認する表示計を備える |  | 適合・不適合
| (２）加工液循環装置 |  |  | 数量：一式 | ―
| ア |  | 加工時に砥石および試料を冷却する加工液循環装置を備える |  | 適合・不適合
| イ |  | 加工液のタンク容量30L以上 |  | L
| ウ |  | 加工液の異物除去フィルターを備える |  | 適合・不適合
| エ |  | 洗浄ホースを備える |  | 適合・不適合
| (３）把持具 |  |  | 数量：一式 | ―
| ア |  | バイス形式である |  | 適合・不適合
| イ |  | 試料切断位置の左右を個別に固定できる構成 |  | 適合・不適合
| ウ |  | 把持部の口開きが最小0mm、最大100mm以上 |  | ～ mm
| (４）付属品 |  |  | 数量：一式 | ―
| ア |  | 使用および保守に必要な工具 |  | 適合・不適合
| イ | （ア） | 切断砥石 |  | 適合・不適合
|  | （イ） | 加工液（加工液のタンク容量以上の数量） |  | 適合・不適合
|  | （ウ） | 加工液の異物除去フィルター |  | 適合・不適合
３ その他特別条件
| （１） |  | 「（１）装置本体」は、市場に流通している物品であること |  | 適合・不適合
| （２） |  | 構成品の全ては新品であり、動作確認以外の使用履歴がないこと |  | 適合・不適合
| （３） |  | 検収条件を満たしてから引き渡しすること |  | 可能・不可能
| （４） |  | 物品の納入にあたっては、新潟県工業技術総合研究所と事前打ち合わせを行い、その指示に従うこと |  | 可能・不可能
| （５） |  | 県が指定する場所（別紙参照）に機器の搬入および据付を行うこと |  | 可能・不可能
| （６） |  | 機器の動作に必要となる電源などの接続作業を全て行うこと （なお、電源については、電源遮断器（三相200V、30A）からの電源ケーブルが設置場所付近に既設されているので、コンセントプラグ等を接続して使用することができる） |  | 可能・不可能
| （７） |  | 日本語で記載された取扱説明書を１部以上提供すること |  | 可能・不可能
| （８） |  | 搬入据付後、操作説明を１回以上行うこと |  | 可能・不可能
| （９） |  | 無償保証期間は検収完了日から１年間以上とすること |  | 保証期間 年
| （10） |  | 納入物品について保証期間が経過した後も継続して保守できる体制があること |  | 適合・不適合
| （11） |  | 仕様書に記載のない事項であっても運用上、機能上及び構造上具備しなければならない事項については、すべて受注者の責任のもとで充足するものとし、この仕様書に明示されていない事項及び記載内容に疑義が生じた場合は、受注者はその都度発注者と協議する |  | 可能・不可能
1 記入方法について
（１）選択方式のものについては、該当する項目に○を付けること。
（２）記入方式のものについては、数値等必要事項を記載すること。
２ 応札製品の仕様が確認できる資料（カタログ等、写し可。）を添付すること。